## Sheet1
Enter your desired values in boxes with RED font
[12 empty] | Kvco | 40 | MHz/V
Freq | 20log(Z) | Ang(Z) | closed loop | Kvco | Kf | N | C1 | T1 | T2 | Z(jw) | Ang(Z) | Kf | 1 | mA
1 | 152.3445 | -179.9885 | 2.097e-07 | 40000000 | 0.001 | 4625 | 9.0743e-10 | 6.5924e-06 | 3.8423e-05 | 41421427.9274 | -179.9885 | Frf | 925 | MHz
2 | 140.3033 | -179.9771 | 8.3878e-07 | 40000000 | 0.001 | 4625 | 9.0743e-10 | 6.5924e-06 | 3.8423e-05 | 10355357.8605 | -179.9771 | Fref | 200 | KHz |  |  |  |  | 8.7695 | Kohm
3 | 133.2597 | -179.9656 | 1.8873e-06 | 40000000 | 0.001 | 4625 | 9.0743e-10 | 6.5924e-06 | 3.8423e-05 | 4602381.9222 | -179.9656 | N=Frf/Fref | 4625 |  |  | 907.4293 | pF
4 | 128.2621 | -179.9542 | 3.3551e-06 | 40000000 | 0.001 | 4625 | 9.0743e-10 | 6.5924e-06 | 3.8423e-05 | 2588840.3438 | -179.9542 | wp (BW) | 62831.854 | 10 | kHz
5 | 124.3857 | -179.9427 | 5.2424e-06 | 40000000 | 0.001 | 4625 | 9.0743e-10 | 6.5924e-06 | 3.8423e-05 | 1656858.2418 | -179.9427 | fp (PM) | 0.7854 | 45 | degree
6 | 121.2185 | -179.9312 | 7.549e-06 | 40000000 | 0.001 | 4625 | 9.0743e-10 | 6.5924e-06 | 3.8423e-05 | 1150596.3592 | -179.9312 | [7 empty] | 4381.4566 | pF
7 | 118.5406 | -179.9198 | 1.0275e-05 | 40000000 | 0.001 | 4625 | 9.0743e-10 | 6.5924e-06 | 3.8423e-05 | 845336.4115 | -179.9198 | T1 | 6.5924e-06
8 | 116.2209 | -179.9083 | 1.342e-05 | 40000000 | 0.001 | 4625 | 9.0743e-10 | 6.5924e-06 | 3.8423e-05 | 647210.9646 | -179.9083 | T2 | 3.8423e-05 |  | K2 | 151689.5166
9 | 114.1748 | -179.8969 | 1.6985e-05 | 40000000 | 0.001 | 4625 | 9.0743e-10 | 6.5924e-06 | 3.8423e-05 | 511376.8105 | -179.8969 | C1 | 9.0743e-10 |  | K1 | 9.5309e+12
10 | 112.3445 | -179.8854 | 2.0969e-05 | 40000000 | 0.001 | 4625 | 9.0743e-10 | 6.5924e-06 | 3.8423e-05 | 414215.4391 | -179.8854 | C2 | 4.3815e-09 |  | K0 | 2.4805e+17
20 | 100.3034 | -179.7708 | 8.3877e-05 | 40000000 | 0.001 | 4625 | 9.0743e-10 | 6.5924e-06 | 3.8423e-05 | 103554.7385 | -179.7708 | R2 | 8769.55 |  |  |  |  | The filter component values are in BLUE
30 | 93.2599 | -179.6562 | 0.00018872 | 40000000 | 0.001 | 4625 | 9.0743e-10 | 6.5924e-06 | 3.8423e-05 | 46024.9791 | -179.6562
40 | 88.2625 | -179.5417 | 0.00033549 | 40000000 | 0.001 | 4625 | 9.0743e-10 | 6.5924e-06 | 3.8423e-05 | 25889.5633 | -179.5417
50 | 84.3863 | -179.4271 | 0.00052419 | 40000000 | 0.001 | 4625 | 9.0743e-10 | 6.5924e-06 | 3.8423e-05 | 16569.7422 | -179.4271
60 | 81.2193 | -179.3125 | 0.00075481 | 40000000 | 0.001 | 4625 | 9.0743e-10 | 6.5924e-06 | 3.8423e-05 | 11507.1234 | -179.3125
70 | 78.5418 | -179.198 | 0.0010273 | 40000000 | 0.001 | 4625 | 9.0743e-10 | 6.5924e-06 | 3.8423e-05 | 8454.5239 | -179.198
80 | 76.2225 | -179.0834 | 0.0013417 | 40000000 | 0.001 | 4625 | 9.0743e-10 | 6.5924e-06 | 3.8423e-05 | 6473.2694 | -179.0834
90 | 74.1768 | -178.9689 | 0.001698 | 40000000 | 0.001 | 4625 | 9.0743e-10 | 6.5924e-06 | 3.8423e-05 | 5114.9278 | -178.9689
100 | 72.347 | -178.8544 | 0.0020962 | 40000000 | 0.001 | 4625 | 9.0743e-10 | 6.5924e-06 | 3.8423e-05 | 4143.3141 | -178.8544
200 | 60.3131 | -177.7103 | 0.0083757 | 40000000 | 0.001 | 4625 | 9.0743e-10 | 6.5924e-06 | 3.8423e-05 | 1036.7065 | -177.7103
300 | 53.2817 | -176.5695 | 0.018811 | 40000000 | 0.001 | 4625 | 9.0743e-10 | 6.5924e-06 | 3.8423e-05 | 461.408 | -176.5695
400 | 48.3012 | -175.4334 | 0.033358 | 40000000 | 0.001 | 4625 | 9.0743e-10 | 6.5924e-06 | 3.8423e-05 | 260.0525 | -175.4334
500 | 44.4467 | -174.3036 | 0.051954 | 40000000 | 0.001 | 4625 | 9.0743e-10 | 6.5924e-06 | 3.8423e-05 | 166.8527 | -174.3036
600 | 41.306 | -173.1815 | 0.074519 | 40000000 | 0.001 | 4625 | 9.0743e-10 | 6.5924e-06 | 3.8423e-05 | 116.2245 | -173.1815
700 | 38.6592 | -172.0688 | 0.10096 | 40000000 | 0.001 | 4625 | 9.0743e-10 | 6.5924e-06 | 3.8423e-05 | 85.6961 | -172.0688
800 | 36.3752 | -170.9666 | 0.13117 | 40000000 | 0.001 | 4625 | 9.0743e-10 | 6.5924e-06 | 3.8423e-05 | 65.8809 | -170.9666
900 | 34.3691 | -169.8763 | 0.16502 | 40000000 | 0.001 | 4625 | 9.0743e-10 | 6.5924e-06 | 3.8423e-05 | 52.2944 | -169.8763
1000 | 32.5831 | -168.7992 | 0.20238 | 40000000 | 0.001 | 4625 | 9.0743e-10 | 6.5924e-06 | 3.8423e-05 | 42.5749 | -168.7992
2000 | 21.1837 | -158.9625 | 0.73284 | 40000000 | 0.001 | 4625 | 9.0743e-10 | 6.5924e-06 | 3.8423e-05 | 11.46 | -158.9625
3000 | 15.0245 | -151.169 | 1.4221 | 40000000 | 0.001 | 4625 | 9.0743e-10 | 6.5924e-06 | 3.8423e-05 | 5.6393 | -151.169
4000 | 11.0058 | -145.4077 | 2.1069 | 40000000 | 0.001 | 4625 | 9.0743e-10 | 6.5924e-06 | 3.8423e-05 | 3.5505 | -145.4077
5000 | 8.1075 | -141.3402 | 2.6718 | 40000000 | 0.001 | 4625 | 9.0743e-10 | 6.5924e-06 | 3.8423e-05 | 2.5432 | -141.3402
6000 | 5.8693 | -138.5763 | 3.0465 | 40000000 | 0.001 | 4625 | 9.0743e-10 | 6.5924e-06 | 3.8423e-05 | 1.9655 | -138.5763
7000 | 4.0513 | -136.7837 | 3.1949 | 40000000 | 0.001 | 4625 | 9.0743e-10 | 6.5924e-06 | 3.8423e-05 | 1.5943 | -136.7837
8000 | 2.5172 | -135.7073 | 3.1094 | 40000000 | 0.001 | 4625 | 9.0743e-10 | 6.5924e-06 | 3.8423e-05 | 1.3362 | -135.7073
9000 | 1.1844 | -135.1587 | 2.8071 | 40000000 | 0.001 | 4625 | 9.0743e-10 | 6.5924e-06 | 3.8423e-05 | 1.1461 | -135.1587
10000 | 9.6514e-06 | -135 | 2.3226 | 40000000 | 0.001 | 4625 | 9.0743e-10 | 6.5924e-06 | 3.8423e-05 | 1 | -135
15000 | -4.6204 | -137.2906 | -1.4489 | 40000000 | 0.001 | 4625 | 9.0743e-10 | 6.5924e-06 | 3.8423e-05 | 0.58746 | -137.2906
20000 | -8.1075 | -141.3402 | -5.4357 | 40000000 | 0.001 | 4625 | 9.0743e-10 | 6.5924e-06 | 3.8423e-05 | 0.39321 | -141.3402
30000 | -13.5158 | -149.0362 | -11.8582 | 40000000 | 0.001 | 4625 | 9.0743e-10 | 6.5924e-06 | 3.8423e-05 | 0.21096 | -149.0362
40000 | -17.7296 | -154.7989 | -16.6608 | 40000000 | 0.001 | 4625 | 9.0743e-10 | 6.5924e-06 | 3.8423e-05 | 0.12987 | -154.7989
50000 | -21.1837 | -158.9625 | -20.4508 | 40000000 | 0.001 | 4625 | 9.0743e-10 | 6.5924e-06 | 3.8423e-05 | 0.08726 | -158.9625
60000 | -24.1016 | -162.0308 | -23.5722 | 40000000 | 0.001 | 4625 | 9.0743e-10 | 6.5924e-06 | 3.8423e-05 | 0.062362 | -162.0308
70000 | -26.6213 | -164.3577 | -26.2228 | 40000000 | 0.001 | 4625 | 9.0743e-10 | 6.5924e-06 | 3.8423e-05 | 0.046659 | -164.3577
80000 | -28.835 | -166.1713 | -28.5248 | 40000000 | 0.001 | 4625 | 9.0743e-10 | 6.5924e-06 | 3.8423e-05 | 0.036162 | -166.1713
90000 | -30.8068 | -167.6192 | -30.5589 | 40000000 | 0.001 | 4625 | 9.0743e-10 | 6.5924e-06 | 3.8423e-05 | 0.028818 | -167.6192
100000 | -32.5831 | -168.7992 | -32.3807 | 40000000 | 0.001 | 4625 | 9.0743e-10 | 6.5924e-06 | 3.8423e-05 | 0.023488 | -168.7992
200000 | -44.4466 | -174.3035 | -44.3947 | 40000000 | 0.001 | 4625 | 9.0743e-10 | 6.5924e-06 | 3.8423e-05 | 0.0059933 | -174.3035
300000 | -51.4565 | -176.1901 | -51.4333 | 40000000 | 0.001 | 4625 | 9.0743e-10 | 6.5924e-06 | 3.8423e-05 | 0.0026741 | -176.1901
400000 | -56.4422 | -177.1394 | -56.4291 | 40000000 | 0.001 | 4625 | 9.0743e-10 | 6.5924e-06 | 3.8423e-05 | 0.0015062 | -177.1394
500000 | -60.3131 | -177.7103 | -60.3047 | 40000000 | 0.001 | 4625 | 9.0743e-10 | 6.5924e-06 | 3.8423e-05 | 0.0009646 | -177.7103
600000 | -63.4773 | -178.0914 | -63.4715 | 40000000 | 0.001 | 4625 | 9.0743e-10 | 6.5924e-06 | 3.8423e-05 | 0.00067009 | -178.0914
700000 | -66.1534 | -178.3638 | -66.1491 | 40000000 | 0.001 | 4625 | 9.0743e-10 | 6.5924e-06 | 3.8423e-05 | 0.00049241 | -178.3638
800000 | -68.4719 | -178.5681 | -68.4686 | 40000000 | 0.001 | 4625 | 9.0743e-10 | 6.5924e-06 | 3.8423e-05 | 0.00037705 | -178.5681
900000 | -70.5172 | -178.7271 | -70.5146 | 40000000 | 0.001 | 4625 | 9.0743e-10 | 6.5924e-06 | 3.8423e-05 | 0.00029795 | -178.7271
1000000 | -72.3469 | -178.8544 | -72.3448 | 40000000 | 0.001 | 4625 | 9.0743e-10 | 6.5924e-06 | 3.8423e-05 | 0.00024135 | -178.8544
2000000 | -84.3863 | -179.4271 | -84.3858 | 40000000 | 0.001 | 4625 | 9.0743e-10 | 6.5924e-06 | 3.8423e-05 | 6.0351e-05 | -179.4271
3000000 | -91.4296 | -179.618 | -91.4294 | 40000000 | 0.001 | 4625 | 9.0743e-10 | 6.5924e-06 | 3.8423e-05 | 2.6824e-05 | -179.618
4000000 | -96.427 | -179.7135 | -96.4269 | 40000000 | 0.001 | 4625 | 9.0743e-10 | 6.5924e-06 | 3.8423e-05 | 1.5089e-05 | -179.7135
5000000 | -100.3034 | -179.7708 | -100.3033 | 40000000 | 0.001 | 4625 | 9.0743e-10 | 6.5924e-06 | 3.8423e-05 | 9.6568e-06 | -179.7708
6000000 | -103.4706 | -179.809 | -103.4705 | 40000000 | 0.001 | 4625 | 9.0743e-10 | 6.5924e-06 | 3.8423e-05 | 6.7061e-06 | -179.809
7000000 | -106.1484 | -179.8363 | -106.1484 | 40000000 | 0.001 | 4625 | 9.0743e-10 | 6.5924e-06 | 3.8423e-05 | 4.9269e-06 | -179.8363
8000000 | -108.4681 | -179.8568 | -108.4681 | 40000000 | 0.001 | 4625 | 9.0743e-10 | 6.5924e-06 | 3.8423e-05 | 3.7722e-06 | -179.8568
9000000 | -110.5142 | -179.8727 | -110.5142 | 40000000 | 0.001 | 4625 | 9.0743e-10 | 6.5924e-06 | 3.8423e-05 | 2.9805e-06 | -179.8727
10000000 | -112.3445 | -179.8854 | -112.3445 | 40000000 | 0.001 | 4625 | 9.0743e-10 | 6.5924e-06 | 3.8423e-05 | 2.4142e-06 | -179.8854